## TROŠKOVNIK
Obrazac II
Predmet nabave: Manji radovi na DHMZ lokacijama u cijeloj RH (MRC Puntijarka)
Evidencijski broj nabave: ZN-2023-JD-07
T R O Š K O V N I K
Ponuditelj:___________________________
OIB:_______________________________
R.br. | Predmet nabave | Jedinica mjere | Količina | Jedinična cijena stavke u EUR bez PDV-a | Ukupna cijena stavke u EUR bez PDV-a
1 | Radovi uklanjanja betonskih kontejnera (prostorije) i dijela konzolne AB ploče tornja Demontaža betonskih kontejnera-prostorije (2 kom.) i dijela konzolnih AB ploča tornja do razine forme zajedničkog međupodesta u sklopu rekonstrukcije radarskog tornja RC Puntijarka. Elementi tornja koji se uklanjaju nalaze se na visini 15,00 m. Zahvat obuhvaća radove parcijalnog dijamantnog rezanja i odvajanja elemenata betonskih kontejnera od osnovne konstrukcije tornja, pripomoć i prijenos autodizalicom te utovar,odvoz i zbrinjavanje istih na odgovarajuću deponiju. U cijenu su uključeni radovi dijamantnog rezanja, rad autodizalice te transport uklonjenih betonskih elemenata na trajnu deponiju. Obračun se vrši po kpl izvedenih radova. Dim. betonskih kontejnera i konzolnih ploča AB tornja AB zidovi, tlocrtna dim. 230 x 330 cm, h = 250 cm, debljina stjenke 20 cm AB stropna ploča kontejnera, tlocrtna dim. 230 x 330 cm, debljina stjenke 20 cm AB konzolna ploča tornja, tlocrtna dim. (230 x 330) - (120x120) cm, debljina stjenke 30 cm | kpl.
Cijena ponude u EUR bez PDV-a
Iznos PDV-a u EUR
Cijena ponude u EUR s PDV-om
Mjesto i datum: ________________________________ |  | Odgovorna osoba: ___________________
(Potpis i pečat)